## List1
Počet | Označení položky | Název položky | Cena ks |  | Cena celkem
|  |  | bez DPH | vč DPH | bez DPH | vč DPH
Hlavní lokalita - Odry, Budova C
1 | JL675A | Aruba 6100 48G CL4 4SFP+ Swch (PoE) |  | 0 | 0 | 0
9 | R7J49A | Aruba AP-615 (RW) Campus AP |  | 0 | 0 | 0
9 | R3J18A | AP-MNT-D AP mount bracket individual D |  | 0 | 0 | 0
1 | Montáž | Montáž kabeláž + rozvaděč (Odry C) |  | 0 | 0 | 0
Kabeláž - přípojná místa budou 9x WiFi Access Point, 6 jednoduchých a 1 dvojitá datová zásuvka do kanceláří (PC, tiskárny), 1 přívod pro kameru ke vchodu, natažení 2 nových - vykončení všech kabelů bude v nově vznikající serverovně / místnosti v patch panelu Požadované komponenty pro kabeláž - Instalační kabel CAT6A STP LSOH B2ca-s1,d1,a1 650 MHz - samořezný keystone CAT6A STP v potřebném počtu - Instalační kabel Solarix CAT5E UTP PE Fca venkovní GELOVÝ 305m/box s konektory pro technologii bezdrátového propoje umístěné na střeše budovy C, na straně racku ukončení v patch panelu - 19" modulární neosazený patch panel 24 portů 1U - 19" napájecí panel ACAR S8/3m 8x230V PPO -3m BK - 2x 19" vyvazovací panel 1U jednostraná, plastová lišta, průchozí - 1x Stojanový rozvaděč 32U (š)600x(h)1000 perf.dveře, RMA-32-L61-CAX-N1 - ostatní potřebný instalační materiál
Hlavní lokalita - Odry, Budova B
1 | JL676A | Aruba 6100 48G 4SFP+ Swch (nonPoE) |  | 0 | 0 | 0
1 | JL675A | Aruba 6100 48G CL4 4SFP+ Swch (PoE) |  | 0 | 0 | 0
4 | R7J49A | Aruba AP-615 (RW) Campus AP |  | 0 | 0 | 0
4 | R3J18A | AP-MNT-D AP mount bracket individual D |  | 0 | 0 | 0
1 | Montáž | Montáž non-IT technologie - přestrojení rozvaděče a montáž WiFI AP v objektu (Odry-Slunečná) |  | 0 | 0 | 0
Přestrojení stávajícího rozvaděče Požadované komponenty v rámci dodávky - 1x Stojanový rozvaděč 22U (š)600x(h)600, RMA-22-A66-CAX-N1 - 2x 19" vyvazovací panel 1U jednostraná, plastová lišta, průchozí - 1x 19" modulární neosazený patch panel 24 portů 1U - 2x samořezný keystone CAT5E UTP - 2x Konektor RJ45 CAT5E UTP 8p8c nestíněný neskládaný na drát - 1x 19" napájecí panel ACAR S8/3m 8x230V PPO -3m BK - ostatní potřebný instalační materiál
Hlavní lokalita - Vítkov, Budova D
pro tuto lokalitu nepoptáváme žádný HW
Vedlejší lokalita - Odry, Budova A
2 | R7J49A | Aruba AP-615 (RW) Campus AP |  | 0 | 0 | 0
2 | R3J18A | AP-MNT-D AP mount bracket individual D |  | 0 | 0 | 0
1 | JL675A | Aruba 6100 48G CL4 4SFP+ Swch (PoE) |  | 0 | 0 | 0
Vedlejší lokalita - Vítkov-Podhradí, Budova E
1 | OTD140 | Teltonika OTD140 venkovní router CAT4 |  | 0 | 0 | 0
1 | ZX-MT-PSE1001-30W | PoE+ injector, 10/100/1000Mbps, podporující normu IEEE802.3at, 30W (52V; 0.6A DC) na port, vestavěný napájecí zdroj |  | 0 | 0 | 0
1 | JL811A#ABB | Aruba IOn 1830 8G 65W Switch |  | 0 | 0 | 0
2 | R4W02A | Instant On AP22 (RW) Access Point |  | 0 | 0 | 0
1 | Montáž | Montáž technologie v objektu (Vítkov-Podhradí) |  | 0 | 0 | 0
kabeláž v objektu Vítkov Podhradí - Venkovní konzole pro venkovní router - umístění vhodné pro nejlepší zisk signálu - stažení kabelu do budovy a rozvod WiFi pro 2 AP - místnosti administrativa a autoservis Požadované komponenty pro kabeláž - Venkovní konzole pro router - Instalační kabel CAT5E UTP LSOH B2ca-s1,d1,a1 - Instalační kabel CAT5E UTP PE Fca venkovní GELOVÝ 305m/box s konektory pro technologii bezdrátového propoje umístěné na střeše budovy C, v budově zapojení přímo do switche - Ostatní montážní materiál pro vedení kabelů po zdi
Vedlejší lokalita - Bílovec, Budova F
1 | RB960PGS | Mikrotik RB960PGS 800MHz, 128MBRAM, 5x LAN, hEX |  | 0 | 0 | 0
1 | 48POW | Mikrotik 48V 1,46 A 70W napájecí adaptér |  | 0 | 0 | 0
1 | R4W02A | Instant On AP22 (RW) Access Point |  | 0 | 0 | 0
Vedlejší lokalita - Kopřivnice, Budova G
1 | RB960PGS | Mikrotik RB960PGS 800MHz, 128MBRAM, 5x LAN, hEX |  | 0 | 0 | 0
1 | 48POW | Mikrotik 48V 1,46 A 70W napájecí adaptér |  | 0 | 0 | 0
1 | R4W02A | Instant On AP22 (RW) Access Point |  | 0 | 0 | 0
Vedlejší lokalita - Nový Jičín, Budova H
1 | RB960PGS | Mikrotik RB960PGS 800MHz, 128MBRAM, 5x LAN, hEX |  | 0 | 0 | 0
1 | 48POW | Mikrotik 48V 1,46 A 70W napájecí adaptér |  | 0 | 0 | 0
1 | JL811A#ABB | Aruba IOn 1830 8G 65W Switch |  | 0 | 0 | 0
2 | R4W02A | Instant On AP22 (RW) Access Point |  | 0 | 0 | 0
Montáž a konfigurace
|  | V rámci konfigurace je poptáváno - kompletní zapojení 3ks firewallů FortiGate 50G (škola již vlastníme) pro primární lokality (Vítkov, Odry B a C) - vytvoření trvalého IPS Sec tunelu mezi loklaitami Vitkov, Odry B a C - směrování routerů na primární lokality VPN tunely (vytvoření IPSec tunelu ze všech sekundárních lokalit na hlavní firewally) - Segmentace celé sítě (nastavení VLAN) - 8 budov - Inter VLAN routing a pravidla - readresace síťových prvků na všech lokalitách - Konfigurace switchů (aktualizace firmware, adresace a pojmenování, konfigurace VLAN, připojení do sítě školy, konfigurace přístupových portů do VLAN, ověření funkčnosti sítě - Konfigurace AP (Adresace jednotlivých AP, Pojmenování a popsání, Upgrade firmware na aktuální stabilní produkční verzi, Konfigurace SSID učitel / zákona / guest / …, Pravidla na filtrování obsahu na jednotlivych SSID (filtrace a přístup stránek pro uživatele), Dle provozu (po nasazení) nastavení a optimalizace vysílacích charakteristik a výkonu) - Vypracování technické dokumentace implementovaného řešení - Vypracování schématu síťové infrastruktury - IP plán dodaného řešení - manuál pro konfiguraci VPN klienta |  | 0 | 0 | 0
Cena Celkem |  |  |  |  | 0 | 0
Součástí všech poptávaných prací je kompletní zprovoznění sítě spočívající mimo jiné v umístění a zapojení všech dodaných prvků do sítě školy - rozmístění dle budov. Dále je součástí kompletní konfigurace včetně dodání dokumentace dodaného řešení. Všechny nově vybudované kabelové trasy budou předány s kabelovou knihou a měřícími protokoly ke každé kabelové trase.
Pro rozvody strukturované kabeláže bude použit ucelený systém s 20letou garancí přímo od výrobce, který obsahuje kompletní řadu kabelů, propojovacích panelů, propojovacích šňůr, datových vývodů, přizpůsobovacích členů a dalšího potřebného příslušenství. Systém musí splňovat min. požadavky ISO 11801, TIA/EIA 568A a EN 50173 pro kategorii 6A instalováním interoperabilních komponentů Cat.6A. Splnění tohoto požadavku bude doloženo certifikátem výrobce dodávaných komponent v rámci nabídky uchazeče
Dále požadujeme prokázání kvalifikace dodavatele, že je odborně způsobilý provést toto dílo minimálně v tomto rozsahu: Min 1 technik s certifikátem pro nabízený Firewall v úrovni min. Certified Associate Min. 1 technik s certifikátem pro nabízený Switch v úrovni min. Certified Associate Min. 1 technika s certifikátem Manažer kybernetické bezpečnosti
Zadavatel stanovuje podmínku pro uzavření smlouvy, a to aby vybraný dodavatel před uzavřením smlouvy doložil - potvrzení výrobce aktivních prvků a WiFI Access Pointů, že se jedná o zařízení nová a určená pro koncového zákazníka. - výše vyjmenované certifikáty (4ks)