## Vítkov_GASTRO
Zadavatel: | Střední škola Odry, příspěvková organizace | Dodavatel: | Obchodní jméno:
| Sokolovská 647/1, 742 35 Odry |  | Sídlo:
| IČO: 00577910 |  | IČO:
| DIČ: CZ00577910 |  | DIČ:
Rozpočet pro vybavení kuchyně
POZICE | NAZEV | POZNÁMKA | CENA PRODEJ | MN. |  | CENA CELKEM | DPH | CENA S DPH
001 kuchyně Varna
101 | Neutrální plocha, volný prostor s policí |  |  | 4 | ks | 0 | 21% | 0
| š=350mm h=700mm v=900mm Plocha je designově sladěná na navazující sporák | Povolená tolerance parametrů +/-5 %, pokud není uvedeno maximum či minimum.
102 | Sklokeramický sporák - 4 plotýnkový s troubou |  |  | 4 | ks | 0 | 21% | 0
| Celonerezová konstrukce z kvalitní potravinářské oceli AISI 304 - EN 1.4301. Síla sklokeramické desky - 6 mm. Plynulá regulace teploty topných těles. Ochrana proti přehřátí. Kontrolka zbytkového tepla každé varné zóny. 2 vsuvy uvnitř trouby. Samostatná vařidlová část a podstavce v několika variantách jsou opatřeny seřizovatelnými nožičkami. Vnější rozměry (š x hl x v v mm): 700 x 700 x 900 Velikost desky (mm): 650 x 560 Velikost plotny (mm): průměr 230 Počet ploten a příkon: 4 (4 x 2,5 kW) Regulace ploten: plynulá Příkon sporáku: 10 kW Velikost trouby: 420 x 530 x 290 Příkon trouby: 3,8 kW (2 x 1,9 kW) / 400 V Regulace teploty trouby: 50 - 300 °C Jmenovité napětí: 3/N/PE AC 400 V, 50 Hz Brutto (objem / hmotnost): 0,47 m3 / 115 kg | Povolená tolerance parametrů +/-5 %, pokud není uvedeno maximum či minimum.
103 | Stůl 1300/700/900 mm, zásuvkový blok (3 zásuvky), police |  |  | 4 | ks | 0 | 21% | 0
| vnější rozměry Š/H/V: 1300/700/900 mm celonerezové provedení lem zadní nastavitelné a vevařené nohy šuplíkuvý blok vlevo | Povolená tolerance parametrů +/-5 %, pokud není uvedeno maximum či minimum.
104 | Jednodřez 1500/700/850mm, police spodní |  |  | 4 | ks | 0 | 21% | 0
| Použitý materiál AISI 304 vnější rozměry Š/H/V: 1500/700/850 mm rozměr dřezu: 450x450x250 mm dřez vpravo, zákryt dřezu vpředu a vpravo výřez pro baterii prolis pracovní plochy zadní lem police spodní plná stavitelné nohy | Povolená tolerance parametrů +/-5 %, pokud není uvedeno maximum či minimum.
104.1 | Dřezová stojánková baterie |  |  | 1 | ks | 0 | 21% | 0
| Barva: např. šedá Výška: 280 mm Povrchová úprava pochromováno Průtok maximálně 6 l/min | Průtok lze regulovat jiným technickým řešením např. perlátorem. Perlátor, je-li pro splnění požadovaného průtoku nezbytný, musí být součástí dodávky baterie.
104.2 | Sifon dřezový |  |  | 1 | ks | 0 | 21% | 0
| Teplotní odolnost: minimálně 95°C Typ dřezu: Jednodřez Typ přepadu: Bez přepadu Materiál: PP Materiál mřížky: Nerezová ocel Průměr mřížky: 70 mm Průtok: minimálně 0,9 l/s | Povolená tolerance parametrů +/-5 %, pokud není uvedeno maximum či minimum.
105 | Skříňka 1500/350/600 mm, se zásouvacíma dveřma |  |  | 2 | ks | 0 | 21% | 0
| vnější rozměry Š/H/V: 1500/350/600 mm celonerezové provedení AISI 304 zemnící svorka pro uzemnění | Povolená tolerance parametrů +/-5 %, pokud není uvedeno maximum či minimum.
106 | Regál 1000/600/1800 mm, 4 police |  |  | 1 | ks | 0 | 21% | 0
| vnější rozměr Š/H/V: 1000/600/1800 mm celonerezové provedení, výškově stavitelné nohy | Povolená tolerance parametrů +/-5 %, pokud není uvedeno maximum či minimum.
107 | Myčka nádobí s odpadním čerpadlem |  |  | 1 | ks | 0 | 21% | 0
| Myčka nádobí musí být určena pro každodenní provoz, vybavena jednoduchým a bezpečným ovládáním, horním a dolním mycím ramenem a dvojitou filtrací. Musí umožňovat šetrné a účinné mytí skla a nádobí, přičemž zařízení musí disponovat alespoň jedním mycím programem o délce nejvýše 2 minuty. Součástí zařízení musí být vestavěný dávkovač mycího a oplachového prostředku. Dveře musí být dvojplášťové za účelem omezení tepelných ztrát a hlučnosti. Ovládací prvky musí být odolné a vhodné pro pravidelný gastronomický provoz. Technické požadavky teoretický výkon: minimálně 20 košů za hodinu, šířka (mm) 550 hloubka (mm) 605 výška (mm) 830 - 860 zásuvná výška (mm) 345 rozměr koše: 500 × 500 mm, spotřeba oplachové vody: maximálně 2,8 l na jeden mycí cyklus, délka standardního mycího programu: maximálně 3 minuty, elektrický příkon: maximálně 6,6 kW, provozní teplota mycí lázně: minimálně 55 °C, provozní teplota oplachové vody: minimálně 82 °C, objem mycí nádrže: minimálně 14 l, napájení: 230 V/ 400 V | Povolená tolerance parametrů +/-5 %, pokud není uvedeno maximum či minimum.
107.1 | Podstavec pod myčku kompaktabilní s nabízenou myčkou |  |  | 1 | ks | 0 | 21% | 0
| (š.h.v.) 600.550.480mm, vespod vsuva na koše, stavitelné nohy | Povolená tolerance parametrů +/-5 %, pokud není uvedeno maximum či minimum.
108 | Jednodřez 700/700/850 |  |  | 1 | ks | 0 | 21% | 0
| Materiál AISI 304, nerez provedení Rozměry dřezu 600.500.290 mm police spodní lem zadní výškově stavitelné nohy | Povolená tolerance parametrů +/-5 %, pokud není uvedeno maximum či minimum.
108.1 | Nastěnná baterie, roz. 150mm, chrom |  |  | 1 | ks | 0 | 21% | 0
| Výška výrobku: 115 mm Šířka výrobku: 180 mm Hloubka výrobku: 110 mm Typ kartuše: 35 mm Typ ramene: minimálně 330 mm Příslušenství: kompletní Připojovací matice:3/4" Průtok maximálně 6 l/min | Průtok lze regulovat jiným technickým řešením např. perlátorem. Perlátor, je-li pro splnění požadovaného průtoku nezbytný, musí být součástí dodávky baterie.
108.2 | Sifon dřezový |  |  | 1 | ks | 0 | 21% | 0
Teplotní odolnost: mínimálně 95°C Typ dřezu: Jednodřez Typ přepadu: Bez přepadu Materiál: PP Materiál mřížky: Nerezová ocel Průměr mřížky: 70 mm Průtok: minimálně 0,9 l/s
109 | Stůl 700/700/900 mm, police |  |  | 2 | ks | 0 | 21% | 0
| vnější rozměry Š/H/V: 700/700/900 mm celonerezové provedení AISI 304 lem zadní nastavitelné a vevařené nohy | Povolená tolerance parametrů +/-5 %, pokud není uvedeno maximum či minimum.
109.1 | Změkčovač vody |  |  | 1 | ks | 0 | 21% | 0
průtok vody: minimálně 20 l/min při vstupním tlaku 1,5 bar, doba regenerace: maximálně 10 minut, maximální podporovaná vstupní tvrdost vody: minimálně 29 °dH, provozní tlak vody na přívodu: v rozsahu minimálně 1,5 až 8,0 bar, tlaková ztráta zařízení: maximálně 0,8 bar, automatická regenerace řízená podle nastavené tvrdosti a skutečného průtoku vody, provoz regenerace bez nutnosti elektrického napájení.
110 | Konvektomat s dotykovým displejem v bojlerovém provedení se samočistícím programem a zasouvacími dveřmí |  |  | 1 | ks | 0 | 21% | 0
Konvektomat určený pro profesionální tepelnou přípravu pokrmů, v bojlerovém provedení, s dotykovým ovládáním a kapacitou minimálně 6 GN 1/1. Technická data: maximální rozměry zařízení: šířka 970 mm, hloubka 800 mm, výška 790 mm, elektrický příkon: maximálně 11 kW, napájení: 3/N/PE AC 400 V, požadované jištění: maximálně 25 A, režim vaření v páře v rozsahu alespoň 30–130 °C, kombinovaný režim páry a horkého vzduchu v rozsahu alespoň 30–250 °C, režim horkého vzduchu v rozsahu alespoň 30–250 °C, automatická regulace vlhkosti ve varném prostoru, možnost manuálního i automatického zvlhčování varného prostoru, možnost odvádění přebytečné vlhkosti z varného prostoru, vícestupňová regulace zvlhčování a odvodu vlhkosti, vícebodová teplotní sonda, možnost přenosu nebo exportu provozních a HACCP dat prostřednictvím USB nebo jiného rovnocenného rozhraní, automatický samočisticí systém s více stupni čištění, zasouvací dveře.
110.1 | Podstavec pod konvektomat 6.10 |  |  | 1 | ks | 0 | 21% | 0
podstavec opatřen vsuvy, stavitelné nohy,v nerez provedení AISI 304 - podstavec kompatibilní s nabízeným konvektomatem
112 | Stůl 1600/700/900 mm, s policí a zásuvnými dvířky |  |  | 1 | ks | 0 | 21% | 0
| vnější rozměry Š/H/V: 1600/700/900 mm celonerezové provedení AISI 304 zadní lem nastavitelná výška nohou | Povolená tolerance parametrů +/-5 %, pokud není uvedeno maximum či minimum.
115 | Lednice nerez |  |  | 1 | ks | 0 | 21% | 0
Profesionální chladicí skříň – technické požadavky energetická třída: nejvyšší dostupná pro daný typ zařízení a požadované technické parametry, minimálně však třída C, je-li pro tento typ zařízení stanovena energetická klasifikace; roční spotřeba energie: maximálně 620 kWh/rok, měřeno podle EN 16825 nebo rovnocenné metodiky; klimatická třída: minimálně 5; hlučnost: maximálně 50 dB; chladivo: R600a nebo jiné rovnocenné ekologické chladivo; provoz při okolní teplotě nejméně v rozsahu +10 °C až +40 °C; napájení: 220–240 V, 50 Hz; elektronické řízení s vnějším digitálním ukazatelem teploty; optická a akustická signalizace poruchového stavu; možnost dodatečného připojení k systému vzdáleného monitorování provozních teplot a poruchových stavů; hrubý objem chladicího prostoru: minimálně 570 l; čistý užitný objem: minimálně 415 l; teplotní rozsah alespoň −2 °C až +15 °C; dynamické chlazení s cirkulací vzduchu; automatické odmrazování; vnitřní LED osvětlení; minimálně 5 úložných polic, z toho alespoň 4 výškově nastavitelné; kompatibilita s gastronádobami GN 2/1; nosnost jedné police: minimálně 60 kg; samozavírací dveře; vyměnitelné těsnění dveří; mechanický zámek; provedení v nerezu nebo jiném materiálu obdobné odolnosti, hygienické nezávadnosti a snadné údržby; maximální vnější rozměry: výška 1 820 mm, šířka 750 mm, hloubka 770 mm; směr otevírání dveří: vpravo, případně změnitelný podle konstrukce zařízení.
116 | Mraznička, nerez |  |  | 1 | ks | 0 | 21% | 0
Podstavná mraznička – technické požadavky provedení: podstavná mraznička; chladicí systém: statický nebo technicky rovnocenný; čistý užitný objem: minimálně 130 l; hrubý objem: minimálně 140 l; teplotní rozsah: alespoň −9 °C až −26 °C; roční spotřeba energie: maximálně 250 kWh/rok; napájení: 220–240 V; doba uchování potravin při výpadku napájení: minimálně 24 hodin; nosnost jedné odkládací plochy: minimálně 24 kg; odmrazování: manuální nebo automatické; maximální vnější rozměry: výška 830 mm, šířka 600 mm, hloubka 620 mm; energetická třída: nejvyšší dostupná pro daný typ zařízení a požadované technické parametry, je-li pro tento typ zařízení stanovena.
201 | Digestoř 900/900/450 mm |  |  | 5 | ks | 0 | 21% | 0
| rozměry Š/H/V: 900/900/450 mm celonerezové provedení součástí jsou: kanálky pro odvod tuku, tukové filtry LED osvětlení integrované cena je bez montáže a připojení na vzduchotechniku | Povolená tolerance parametrů +/-5 %, pokud není uvedeno maximum či minimum.
202 | Ventilátor V=6452 m3/h, 400 Pa, 1kW, 230V |  |  | 1 | ks | 0 | 21% | 0
Odtahový ventilátor pro digestoř – technické požadavky motor: EC nebo jiné technicky rovnocenné energeticky úsporné provedení; maximální teplota odváděného vzduchu: minimálně 120 °C; připojovací průměr potrubí: 450 mm, stupeň krytí: minimálně IP54; elektrický příkon: maximálně 1,0 kW; maximální otáčky: přibližně 1 400 min⁻¹; maximální proud: 1,7 A; vzduchový výkon: minimálně 6 400 m³/h; hlučnost: maximálně 84 dB; ventilátor musí umožňovat regulaci otáček a musí být kompatibilní s dodaným regulátorem; zařízení musí být vhodné pro trvalý provoz v systému odvětrání cvičné kuchyně.
203 | Regulátor otáček, 5st. |  |  | 1 | ks | 0 | 21% | 0
Pětistupňový regulátor otáček, kompatibilní s nabízeným odtahovým ventilátorem, včetně příslušenství potřebného pro zapojení a zprovoznění.
205 | Tlumič hluku |  |  | 2 | ks | 0 | 21% | 0
Kruhový tlumič hluku DN 450, délka min. 900 mm, kompatibilní s navrženým vzduchotechnickým systémem.
| Revize, elektro, VZT |  |  | 1 | mj | 0 | 21% | 0
Cena revizí za připojení spotřebičů elektro
| Montáž, demontáž gastro a VZT |  |  | 1 | mj | 0 | 21% | 0
Cena montáže je za veškeré práce a montáže
| Doprava |  |  | 1 | mj | 0 | 21% | 0
položka je celková a vyjadřuje součet veškerých přesunů a dopravy na realizaci zakázky
Cena celkem bez DPH | [5 empty] | 0
Celkem DPH | [6 empty] | 0
Cena celkem s DPH | [7 empty] | 0
určeno k doplnění
Součástí plnění je rovněž doprava, vynesení, sestavení, montáž a instalace vybavení, jeho napojení na připravené rozvody, dodání veškerého potřebného instalačního materiálu, provedení souvisejících elektroinstalačních a vzduchotechnických prací, revize, odzkoušení a uvedení zařízení do provozu, zaškolení obsluhy, předání dokumentace v českém jazyce a ekologická likvidace obalových a montážních materiálů.