## Vítkov_GASTRO
Zadavatel: | Střední škola Odry, příspěvková organizace |  | Dodavatel: | Obchodní jméno:
| Sokolovská 647/1, 742 35 Odry |  |  | Sídlo:
| IČO: 00577910 |  |  | IČO:
| DIČ: CZ00577910 |  |  | DIČ:
Rozpočet pro vybavení kuchyně
POZICE | NAZEV | POZNÁMKA | PŘESNÝ NÁZEV A TYP/ PN/ NEBO JINÉ OZNAČENÍ NABÍZENÉHO ZBOŽÍ* | CENA PRODEJ | MN. |  | CENA CELKEM | DPH | CENA S DPH
001 kuchyně Varna
101 | Neutrální plocha, volný prostor s policí |  |  |  | 4 | ks | 0 | 21% | 0
| š=350mm h=700mm v=900mm Plocha je designově sladěná na navazující sporák AISI 304, EN 1.4301 | Povolená tolerance parametrů +/-5 %, pokud není uvedeno maximum či minimum.
102 | Sklokeramický sporák - 4 plotýnkový s troubou |  |  |  | 4 | ks | 0 | 21% | 0
| Celonerezová konstrukce z kvalitní potravinářské oceli AISI 304 - EN 1.4301. Síla sklokeramické desky - 6 mm. Plynulá regulace teploty topných těles. Ochrana proti přehřátí. Kontrolka zbytkového tepla každé varné zóny. 2 vsuvy uvnitř trouby. Samostatná vařidlová část a podstavce v několika variantách jsou opatřeny seřizovatelnými nožičkami. Vnější rozměry (š x hl x v v mm): 700 x 700 x 900 Velikost desky (mm): 650 x 560 Velikost plotny (mm): průměr 230 Počet ploten a příkon: 4 (4 x 2,5 kW) Regulace ploten: plynulá Příkon sporáku: 10 kW Velikost trouby: 420 x 530 x 290 Příkon trouby: 3,8 kW (2 x 1,9 kW) / 400 V Regulace teploty trouby: 50 - 300 °C Jmenovité napětí: 3/N/PE AC 400 V, 50 Hz Brutto (objem / hmotnost): 0,47 m3 / 115 kg | Povolená tolerance parametrů +/-5 %, pokud není uvedeno maximum či minimum.
103 | Stůl 1300/700/900 mm, zásuvkový blok (3 zásuvky), police |  |  |  | 4 | ks | 0 | 21% | 0
| vnější rozměry Š/H/V: 1300/700/900 mm celonerezové provedení lem zadní nastavitelné a vevařené nohy šuplíkuvý blok vlevo | Povolená tolerance parametrů +/-5 %, pokud není uvedeno maximum či minimum.
104 | Jednodřez 1500/700/850mm, police spodní |  |  |  | 4 | ks | 0 | 21% | 0
| Použitý materiál AISI 304 vnější rozměry Š/H/V: 1500/700/850 mm rozměr dřezu: 450x450x250 mm dřez vpravo, zákryt dřezu vpředu a vpravo výřez pro baterii prolis pracovní plochy zadní lem police spodní plná stavitelné nohy | Povolená tolerance parametrů +/-5 %, pokud není uvedeno maximum či minimum.
104.1 | Dřezová stojánková baterie |  |  |  | 1 | ks | 0 | 21% | 0
| Barva: např. šedá Výška: 280 mm Povrchová úprava pochromováno Průtok maximálně 6 l/min | Průtok lze regulovat jiným technickým řešením např. perlátorem. Perlátor, je-li pro splnění požadovaného průtoku nezbytný, musí být součástí dodávky baterie.
104.2 | Sifon dřezový |  |  |  | 1 | ks | 0 | 21% | 0
| Teplotní odolnost: minimálně 95°C Typ dřezu: Jednodřez Typ přepadu: Bez přepadu Materiál: PP Materiál mřížky: Nerezová ocel Průměr mřížky: 70 mm Průtok: minimálně 0,9 l/s | Povolená tolerance parametrů +/-5 %, pokud není uvedeno maximum či minimum.
105 | Skříňka 1500/350/600 mm, se zásouvacíma dveřma |  |  |  | 2 | ks | 0 | 21% | 0
| vnější rozměry Š/H/V: 1500/350/600 mm celonerezové provedení AISI 304 zemnící svorka pro uzemnění | Povolená tolerance parametrů +/-5 %, pokud není uvedeno maximum či minimum.
106 | Regál 1000/600/1800 mm, 4 police |  |  |  | 1 | ks | 0 | 21% | 0
| vnější rozměr Š/H/V: 1000/600/1800 mm celonerezové provedení, výškově stavitelné nohy | Povolená tolerance parametrů +/-5 %, pokud není uvedeno maximum či minimum.
107 | Profesionální myčka nádobí s odpadním čerpadlem |  |  |  | 1 | ks | 0 | 21% | 0
| profesionální podstolová myčka nádobí pro sklo, talíře a další nádobí, celonerezové a dvouplášťové provedení pro omezení tepelných ztrát a hlučnosti; elektronické ovládání s grafickým displejem, možnost nastavení podle druhu nádobí, samodiagnostika a indikace chybových stavů; Bluetooth komunikace umožňující prostřednictvím mobilní aplikace přístup k nastavení myčky, provozním a výkonnostním údajům, servisním informacím a diagnostice závad; dále připojení Wi-Fi nebo technicky rovnocenné řešení pro vzdálený přístup k provozním či servisním údajům; horní a dolní mycí a oplachová ramena, min. dvojitá filtrace mycí vody, integrovaný dávkovač mycího a oplachového prostředku a oplachové posilovací čerpadlo; automatický samočisticí program; velikost koše min. 500 × 500 mm, zásuvná výška min. 350 mm; teoretický výkon min. 30 košů/hod., minimálně 3 volitelné mycí programy, délka nejkratšího mycího cyklu max. 2 min; objem mycí nádrže max. 15 l, spotřeba oplachové vody max. 2,8 l/cyklus; teplota mycí nádrže min. 60 °C, teplota oplachu/boileru min. 82 °C, topné těleso mycí nádrže min. 2 kW; napájení 400 V nebo variabilní elektrické připojení zahrnující 400 V; zařízení musí být určeno pro každodenní profesionální provoz; veškeré příslušenství a software nezbytné pro využití požadovaných Bluetooth/Wi-Fi funkcí musí být součástí dodávky. | Povolená tolerance parametrů +/-5 %, pokud není uvedeno maximum či minimum.
107.1 | Podstavec pod myčku kompaktabilní s nabízenou myčkou |  |  |  | 1 | ks | 0 | 21% | 0
| (š.h.v.) 600.550.480mm, vespod vsuva na koše, stavitelné nohy | Povolená tolerance parametrů +/-5 %, pokud není uvedeno maximum či minimum.
108 | Jednodřez |  |  |  | 1 | ks | 0 | 21% | 0
| Materiál AISI 304, nerez provedení Rozměry dřezu 600.500.290 mm police spodní lem zadní výškově stavitelné nohy | Povolená tolerance parametrů +/-5 %, pokud není uvedeno maximum či minimum.
108.1 | Nastěnná baterie, roz. 150mm, chrom |  |  |  | 1 | ks | 0 | 21% | 0
| Výška výrobku: 115 mm Šířka výrobku: 180 mm Hloubka výrobku: 110 mm Typ kartuše: 35 mm Typ ramene: minimálně 330 mm Příslušenství: kompletní Připojovací matice:3/4" Průtok maximálně 6 l/min | Průtok lze regulovat jiným technickým řešením např. perlátorem. Perlátor, je-li pro splnění požadovaného průtoku nezbytný, musí být součástí dodávky baterie.
108.2 | Sifon dřezový |  |  |  | 1 | ks | 0 | 21% | 0
Teplotní odolnost: mínimálně 95°C Typ dřezu: Jednodřez Typ přepadu: Bez přepadu Materiál: PP Materiál mřížky: Nerezová ocel Průměr mřížky: 70 mm Průtok: minimálně 0,9 l/s
109 | Stůl 700/700/900 mm, police |  |  |  | 2 | ks | 0 | 21% | 0
| vnější rozměry Š/H/V: 700/700/900 mm celonerezové provedení AISI 304 lem zadní nastavitelné a vevařené nohy | Povolená tolerance parametrů +/-5 %, pokud není uvedeno maximum či minimum.
109.1 | Změkčovač vody |  |  |  | 1 | ks | 0 | 21% | 0
průtok vody: minimálně 20 l/min při vstupním tlaku 1,5 bar, doba regenerace: maximálně 10 minut, maximální podporovaná vstupní tvrdost vody: minimálně 29 °dH, provozní tlak vody na přívodu: v rozsahu minimálně 1,5 až 8,0 bar, tlaková ztráta zařízení: maximálně 0,8 bar, automatická regenerace řízená podle nastavené tvrdosti a skutečného průtoku vody, provoz regenerace bez nutnosti elektrického napájení.
110 | Konvektomat s dotykovým displejem v bojlerovém provedení se samočistícím programem a zasouvacími dveřmí |  |  |  | 1 | ks | 0 | 21% | 0
Konvektomat určený pro profesionální tepelnou přípravu pokrmů, v bojlerovém provedení, s dotykovým ovládáním a kapacitou minimálně 6 GN 1/1. Technická data: maximální rozměry zařízení: šířka 970 mm, hloubka 800 mm, výška 790 mm, elektrický příkon: maximálně 11 kW, napájení: 3/N/PE AC 400 V, požadované jištění: maximálně 25 A, režim vaření v páře v rozsahu alespoň 30–130 °C, kombinovaný režim páry a horkého vzduchu v rozsahu alespoň 30–250 °C, režim horkého vzduchu v rozsahu alespoň 30–250 °C, automatická regulace vlhkosti ve varném prostoru, možnost manuálního i automatického zvlhčování varného prostoru, možnost odvádění přebytečné vlhkosti z varného prostoru, vícestupňová regulace zvlhčování a odvodu vlhkosti, vícebodová teplotní sonda, možnost přenosu nebo exportu provozních a HACCP dat prostřednictvím USB nebo jiného rovnocenného rozhraní, automatický samočisticí systém s více stupni čištění, zasouvací dveře.
110.1 | Podstavec pod konvektomat |  |  |  | 1 | ks | 0 | 21% | 0
podstavec opatřen vsuvy, stavitelné nohy,v nerez provedení AISI 304 - podstavec kompatibilní s nabízeným konvektomatem
112 | Stůl 1600/700/900 mm, s policí a zásuvnými dvířky |  |  |  | 1 | ks | 0 | 21% | 0
| vnější rozměry Š/H/V: 1600/700/900 mm celonerezové provedení AISI 304 zadní lem nastavitelná výška nohou | Povolená tolerance parametrů +/-5 %, pokud není uvedeno maximum či minimum.
115 | Lednice nerez |  |  |  | 1 | ks | 0 | 21% | 0
Profesionální chladicí skříň – technické požadavky energetická třída: nejvyšší dostupná pro daný typ zařízení a požadované technické parametry, minimálně však třída C, je-li pro tento typ zařízení stanovena energetická klasifikace; roční spotřeba energie: maximálně 620 kWh/rok, měřeno podle EN 16825 nebo rovnocenné metodiky; klimatická třída: minimálně 5; hlučnost: maximálně 50 dB; chladivo: R600a nebo jiné rovnocenné ekologické chladivo; provoz při okolní teplotě nejméně v rozsahu +10 °C až +40 °C; napájení: 220–240 V, 50 Hz; elektronické řízení s vnějším digitálním ukazatelem teploty; optická a akustická signalizace poruchového stavu; možnost dodatečného připojení k systému vzdáleného monitorování provozních teplot a poruchových stavů; hrubý objem chladicího prostoru: minimálně 570 l; čistý užitný objem: minimálně 415 l; teplotní rozsah alespoň −2 °C až +15 °C; dynamické chlazení s cirkulací vzduchu; automatické odmrazování; vnitřní LED osvětlení; minimálně 5 úložných polic, z toho alespoň 4 výškově nastavitelné; kompatibilita s gastronádobami GN 2/1; nosnost jedné police: minimálně 60 kg; samozavírací dveře; vyměnitelné těsnění dveří; mechanický zámek; provedení v nerezu nebo jiném materiálu obdobné odolnosti, hygienické nezávadnosti a snadné údržby; maximální vnější rozměry: výška 1 820 mm, šířka 750 mm, hloubka 770 mm; směr otevírání dveří: vpravo, případně změnitelný podle konstrukce zařízení.
116 | Mraznička, nerez |  |  |  | 1 | ks | 0 | 21% | 0
Podstavná mraznička – technické požadavky provedení: podstavná mraznička; chladicí systém: statický nebo technicky rovnocenný; čistý užitný objem: minimálně 130 l; hrubý objem: minimálně 140 l; teplotní rozsah: alespoň −9 °C až −26 °C; roční spotřeba energie: maximálně 250 kWh/rok; napájení: 220–240 V; doba uchování potravin při výpadku napájení: minimálně 24 hodin; nosnost jedné odkládací plochy: minimálně 24 kg; odmrazování: manuální nebo automatické; maximální vnější rozměry: výška 830 mm, šířka 600 mm, hloubka 620 mm; energetická třída: nejvyšší dostupná pro daný typ zařízení a požadované technické parametry, je-li pro tento typ zařízení stanovena.
201 | Digestoř |  |  |  | 5 | ks | 0 | 21% | 0
| rozměry Š/H/V: 900/900/450 mm celonerezové provedení součástí jsou: kanálky pro odvod tuku, tukové filtry LED osvětlení integrované cena je bez montáže a připojení na vzduchotechniku | Povolená tolerance parametrů +/-5 %, pokud není uvedeno maximum či minimum.
202 | Odtahový ventilátor pro digestoř |  |  |  | 1 | ks | 0 | 21% | 0
provedení: ventilační box s EC motorem nebo jiné technicky rovnocenné energeticky úsporné provedení; oběžné kolo s dozadu zahnutými lopatkami nebo jiné technicky rovnocenné provedení; jmenovitá velikost / připojovací rozměr odpovídající potrubí 450 mm; zařízení musí být určeno pro provoz s teplotou odváděného vzduchu alespoň do 120 °C; stupeň krytí: minimálně IP54; elektrický příkon: maximálně 1,0 kW; otáčky ventilátoru: cca 1 400 min⁻¹; vzduchový výkon: minimálně 6 400 m³/h; hlučnost: maximálně 84 dB(A); ventilátor musí umožňovat plynulou regulaci otáček a musí být kompatibilní s dodaným regulátorem; zařízení musí být vhodné pro použití v systému odvětrání profesionální nebo cvičné kuchyně; zařízení musí být vhodné pro trvalý provoz; součástí dodávky musí být veškeré komponenty a příslušenství nezbytné pro řádnou montáž, elektrické připojení, regulaci, odzkoušení a uvedení ventilátoru do provozu.
203 | Regulátor otáček, 5st. |  |  |  | 1 | ks | 0 | 21% | 0
Pětistupňový regulátor otáček, kompatibilní s nabízeným odtahovým ventilátorem, včetně příslušenství potřebného pro zapojení a zprovoznění.
205 | Tlumič hluku |  |  |  | 2 | ks | 0 | 21% | 0
Kruhový tlumič hluku DN 450, délka min. 900 mm, kompatibilní s navrženým vzduchotechnickým systémem.
| Revize, elektro, VZT |  |  |  | 1 | mj | 0 | 21% | 0
Cena revizí za připojení spotřebičů elektro
| Montáž |  |  |  | 1 | mj | 0 | 21% | 0
Cena je za veškeré práce a montáže určené pro gastrotechnologii a VZT. Tím se má na mysli veškerý instalační materiál sloužící k napojení technologií gastro, pomocné konstrukce a instalační materál určený k instaklaci digestoří (chemické kotvy, šroubení, závitivé tyče).
| Doprava |  |  |  | 1 | mj | 0 | 21% | 0
položka je celková a vyjadřuje součet veškerých reálnách přesunů a dopravy na realizaci zakázky (např. dovoz technologie od výrobce na místo)
Cena celkem bez DPH | [6 empty] | 0
Celkem DPH | [7 empty] | 0
Cena celkem s DPH | [8 empty] | 0
určeno k doplnění
Součástí plnění je rovněž doprava, vynesení, sestavení, montáž a instalace vybavení, jeho napojení na připravené rozvody, dodání veškerého potřebného instalačního materiálu, provedení souvisejících elektroinstalačních a vzduchotechnických prací, revize, odzkoušení a uvedení zařízení do provozu, zaškolení obsluhy, předání dokumentace v českém jazyce a ekologická likvidace obalových a montážních materiálů.
*/ | Zadavatel nebude akceptovat neurčitá označení výrobku či interní kódy dodavatele apod. Pouhé „převzetí“ zadavatelem stanovených minimálních parametrů účastníkem do jeho nabídky, případně obecné prohlášení účastníka o splnění všech minimálních parametrů požadovaných zadavatelem nemůže nikterak adekvátním způsobem nahradit uvedení konkrétního řešení dodávaného účastníkem. V uvedeném případě může tedy zadavatel učinit dílčí závěr, že nabídka účastníka neobsahuje návrh konkrétního řešení, kterým by účastník hodlal předmět plnění veřejné zakázky plnit a může být bez dalšího z účasti ve výběrovém řízení vyloučen.
Uvedený požadavek na označení konkrétního výrobce a typu/modelu se nevztahuje na výrobky, které mají být vyrobeny individuálně na míru podle technické specifikace zadavatele, zejména na atypický nerezový nábytek, pracovní stoly, skříňky, police, regály a obdobné výrobky. U těchto položek je účastník povinen uvést takový popis nabízeného řešení, z něhož bude jednoznačně patrné splnění zadavatelem požadovaných rozměrových, materiálových, konstrukčních a funkčních parametrů.